## Sheet1
Reference app 10cm 200Hz | 500Hz 10cm signal generator full vol | 3kHz 10cm | Sensor 1: 200Hz | 500Hz(3.3v/5.0v) | 3kHz | Sensor 2: 200Hz | 500Hz | 3kHz | Sensor 3: 200Hz | 500 Hz | 1kHz
42 dB | 62,3dB | 73dB | 50-51dB | 50-51dB/49-50dB |  | 50-51dB | 50-51dB |  | 50-51dB | 51-52dB
|  |  | Sensor 1: 5kHz close as possible |  | 2,5kHz cap | 3,5kHz cap | 6,5kHz cap
|  |  | 83dB |  | 83dB | 83dB | 81dB
|  |  | Reference device: 5kHz close as possible |  | 2,5 kHz cap | 3,5kHz cap | 6,5kHz cap
|  |  | 74dB |  | 84,8dB | 84,8dB | 78dB
Sensor used: KY-038 sound sensor
Observations:
Changed to 5v vcc.
Devices range seems to be 9kHz > optimal >2kHz.
After 3 kHz with minimal distance measurements work.
Device does not give satisfactory measurements at under 3kHz and/or 10 cm distance.